## Wチェック統合
EID | Source | Sourceリンク(ページ付) | 掲載ページ | Subject | Fact | 引用原文(復元) | 種別 | 確信度 | タグ | anchor_head | anchor_tail | 基準日 | value(数値構造) | note(前提) | char範囲 | C-1判定 | C-1理由(GC) | C-2判定 | C-2理由(原典再アクセス) | C-3判定 | C-3理由(文脈整合)
E-0001 | S-002 | https://www.nvidia.com/en-us/networking/products/silicon-photonics/ | 出力対象外 | 出力対象外 | CPO(Co-Packaged Optics)の定義: 着脱式トランシーバをASICと同一パッケージ上のシリコンフォトニクスで置き換える方式（NVIDIA） | Replacing pluggable transceivers with silicon photonics on the same package as the ASIC, NVIDIA CPO innovations provide 5x better power efficiency | fact | 高 | 技術.定義,NVIDIA | Replacing pluggable transceivers | de 5x better power efficiency | 2026-09-06 | 出力対象外 | 出力対象外 | [333:479] | 問題なし | 引用は当該事実を支持 | 問題なし | 保存原典(raw_text/S-002.txt)に再解決。抜粋:Replacing pluggable transceivers with si | 問題なし | A15〜A21・A27で指摘なし
E-0002 | S-002 | https://www.nvidia.com/en-us/networking/products/silicon-photonics/ | 出力対象外 | 出力対象外 | Spectrum-X Ethernet PhotonicsはCPOをASICに直接統合し電気信号の限界を克服する（NVIDIA） | integrating co-packaged optics (CPO) directly onto the ASIC, overcoming the limits of electrical signaling in large-scale AI factories | fact | 高 | 技術.実装位置,NVIDIA | integrating co-packaged optics (C | g in large-scale AI factories | 2026-09-06 | 出力対象外 | 出力対象外 | [3159:3293] | 問題なし | 引用は当該事実を支持 | 問題なし | 保存原典(raw_text/S-002.txt)に再解決。抜粋:integrating co-packaged optics (CPO) dir | 問題なし | A15〜A21・A27で指摘なし
E-0003 | S-003 | https://developer.nvidia.com/blog/scaling-ai-factories-with-co-packaged-optics-for-better-power-efficiency/ | 出力対象外 | 出力対象外 | CPOでは光エンジンをASICの隣に置きファイバを直結。電気損失を約4dBに、電力を最低9Wに低減（NVIDIA） | Fiber connects directly with the optical engine that sits beside the ASIC, reducing electrical loss to only ~4 dB and slashing power use to as low as 9W | fact | 高 | 技術.実装位置,評価軸.電力,NVIDIA | Fiber connects directly with the | ing power use to as low as 9W | 2026-09-06 | 出力対象外 | 出力対象外 | [2248:2400] | 懸念あり | 複数の証拠を束ねた結論のため引用単体では可否を確定できない（保留） | 問題なし | 保存原典(raw_text/S-003.txt)に再解決。抜粋:Fiber connects directly with the optical | 問題なし | A15〜A21・A27で指摘なし
E-0004 | S-005 | https://www.tomshardware.com/networking/nvidia-outlines-plans-for-using-light-for-communication-between-ai-gpus-by-2026-silicon-photonics-and-co-packaged-optics-may-become-mandatory-for-next-gen-ai-data-centers | 出力対象外 | 出力対象外 | TSMC COUPEロードマップは3段階: 第1=OSFPコネクタ用光エンジン(1.6Tb/s)、第2=CoWoSパッケージのCPO(6.4Tb/s、基板レベル)、第3=プロセッサ・パッケージ内(12.8Tb/s)。実装位置がコネクタ→基板→パッケージ内へ近づく | The first generation is an optical engine for OSFP connectors, offering 1.6 Tb/s data transfer while reducing power consumption. The second generation moves into CoWoS packaging with co-packaged optics, enabling 6.4 Tb/s at the motherboard level. The third generation aims for 12.8 Tb/s within processor packages and targets further cuts in power and latency. | fact | 中 | 技術.実装位置,ロードマップ,TSMC | The first generation is an optica | er cuts in power and latency. | 2026-09-06 | 出力対象外 | 出力対象外 | [908:1267] | 懸念あり | 複数の証拠を束ねた結論のため引用単体では可否を確定できない（保留） | 問題なし | 保存原典(raw_text/S-005.txt)に再解決。抜粋:The first generation is an optical engin | 問題なし | A15〜A21・A27で指摘なし
E-0005 | S-003 | https://developer.nvidia.com/blog/scaling-ai-factories-with-co-packaged-optics-for-better-power-efficiency/ | 出力対象外 | 出力対象外 | 着脱式トランシーバでは電気経路が長く、200Gb/sチャネルで最大22dBの電気損失（NVIDIA） | This segmented journey incurs substantial electrical loss, up to 22 dB for 200 gigabit-per-second channels | fact | 高 | 評価軸.信号損失,着脱式 | This segmented journey incurs sub | 0 gigabit-per-second channels | 2026-09-06 | {"number": 22, "unit": "dB", "period": "200Gb/s channel(pluggable)"} | 出力対象外 | [1541:1647] | 懸念あり | 複数の証拠を束ねた結論のため引用単体では可否を確定できない（保留） | 問題なし | 保存原典(raw_text/S-003.txt)に再解決。抜粋:This segmented journey incurs substantia | 問題なし | A15〜A21・A27で指摘なし
E-0006 | S-003 | https://developer.nvidia.com/blog/scaling-ai-factories-with-co-packaged-optics-for-better-power-efficiency/ | 出力対象外 | 出力対象外 | 着脱式は1インターフェースあたり約30Wの電力（NVIDIA） | The result is a higher power draw (often 30W per interface) | fact | 高 | 評価軸.電力,着脱式 | The result is a higher power | draw (often 30W per interface) | 2026-09-06 | {"number": 30, "unit": "W", "period": "pluggable"} | 出力対象外 | [1778:1837] | 懸念あり | 複数の証拠を束ねた結論のため引用単体では可否を確定できない（保留） | 問題なし | 保存原典(raw_text/S-003.txt)に再解決。抜粋:The result is a higher power draw (often | 懸念あり | [WARN] A16 @ E-0006: value.period『pluggable』の根拠が引用から特定できない ¦ sources.json の period_context に文書の対象期を宣言するか、noteに書く
E-0007 | S-001 | https://nvidianews.nvidia.com/news/nvidia-spectrum-x-co-packaged-optics-networking-switches-ai-factories | 出力対象外 | 出力対象外 | NVIDIAは、レーザ数1/4で電力効率3.5倍・信号品質63倍・耐障害性10倍・展開1.3倍速と主張（2025年3月発表時点） | They integrate optics innovations with 4x fewer lasers to deliver 3.5x more power efficiency, 63x greater signal integrity, 10x better network resiliency at scale and 1.3x faster deployment compared with traditional methods | fact | 中 | 評価軸.電力,評価軸.信頼性,NVIDIA.主張 | They integrate optics innovations | ared with traditional methods | 2026-09-06 | 出力対象外 | 出力対象外 | [919:1142] | 懸念あり | 複数の証拠を束ねた結論のため引用単体では可否を確定できない（保留） | 問題なし | 保存原典(raw_text/S-001.txt)に再解決。抜粋:They integrate optics innovations with 4 | 問題なし | A15〜A21・A27で指摘なし
E-0008 | S-002 | https://www.nvidia.com/en-us/networking/products/silicon-photonics/ | 出力対象外 | 出力対象外 | NVIDIAは製品ページ(2026年8月)で電力効率5倍と主張（発表当初の3.5倍から更新） | NVIDIA CPO technology significantly reduces network power, enabling 5x better power efficiency over pluggable transceivers | fact | 中 | 評価軸.電力,NVIDIA.主張 | NVIDIA CPO technology significant | y over pluggable transceivers | 2026-09-06 | 出力対象外 | 出力対象外 | [1690:1812] | 懸念あり | 複数の証拠を束ねた結論のため引用単体では可否を確定できない（保留） | 問題なし | 保存原典(raw_text/S-002.txt)に再解決。抜粋:NVIDIA CPO technology significantly redu | 問題なし | A15〜A21・A27で指摘なし
E-0009 | S-002 | https://www.nvidia.com/en-us/networking/products/silicon-photonics/ | 出力対象外 | 出力対象外 | CPOはDSPリタイマーを不要にし遅延を低減（NVIDIA）＝評価軸に遅延・部品点数がある | NVIDIA CPO doesn't require digital signal processing (DSP) retimers, reducing network latency | fact | 高 | 評価軸.遅延,NVIDIA | NVIDIA CPO doesn't require digita | ers, reducing network latency | 2026-09-06 | 出力対象外 | 出力対象外 | [2113:2206] | 問題なし | 引用は当該事実を支持 | 問題なし | 保存原典(raw_text/S-002.txt)に再解決。抜粋:NVIDIA CPO doesn't require digital signa | 問題なし | A15〜A21・A27で指摘なし
E-0010 | S-002 | https://www.nvidia.com/en-us/networking/products/silicon-photonics/ | 出力対象外 | 出力対象外 | NVIDIAはCPOの方が部品が少なく設置・交換が容易と主張＝保守性も評価軸（ただし着脱式は現場交換可という一般的トレードオフあり） | NVIDIA CPO requires fewer components and is much easier to install and replace than pluggable transceivers | fact | 中 | 評価軸.保守性,NVIDIA.主張 | NVIDIA CPO requires fewer compone | e than pluggable transceivers | 2026-09-06 | 出力対象外 | 出力対象外 | [2362:2468] | 問題なし | 引用は当該事実を支持 | 問題なし | 保存原典(raw_text/S-002.txt)に再解決。抜粋:NVIDIA CPO requires fewer components and | 問題なし | A15〜A21・A27で指摘なし
E-0011 | S-007 | https://developer.nvidia.com/blog/nvidia-nvlink-the-scale-up-network-for-ai-factories/ | 出力対象外 | 出力対象外 | スケールアップ網の評価は「時間・電力・設置面積あたりのトークン処理量」で見るべき（NVIDIA）＝電力あたり性能が中心軸 | Delivered, full-system performance determines how many tokens can be processed and produced per unit time, power, and factory footprint. | fact | 高 | 評価軸.電力,評価軸.性能,NVIDIA | Delivered, full-system performanc | power, and factory footprint. | 2026-09-06 | 出力対象外 | 出力対象外 | [1323:1459] | 問題なし | 引用は当該事実を支持 | 問題なし | 保存原典(raw_text/S-007.txt)に再解決。抜粋:Delivered, full-system performance deter | 問題なし | A15〜A21・A27で指摘なし
E-0012 | S-007 | https://developer.nvidia.com/blog/nvidia-nvlink-the-scale-up-network-for-ai-factories/ | 出力対象外 | 出力対象外 | スケールアップ網の主要評価軸としてNVIDIAは①実効性能②工場としての耐障害性③成熟度・サプライチェーンの3つを挙げる | The Key Metrics for Scale-Up Networking in AI Factories | fact | 高 | 評価軸.信頼性,評価軸.成熟度,NVIDIA | The Key Metrics for Scale-U | p Networking in AI Factories | 2026-09-06 | 出力対象外 | 出力対象外 | [1585:1640] | 問題なし | 引用は当該事実を支持 | 問題なし | 保存原典(raw_text/S-007.txt)に再解決。抜粋:The Key Metrics for Scale-Up Networking | 問題なし | A15〜A21・A27で指摘なし
E-0013 | S-004 | https://optics.org/news/nvidia-reveals-plan-to-scale-ai-factories-with-co-packaged-optics | 出力対象外 | 出力対象外 | NVIDIA CPOの発光レーザはLumentumが供給（＝別部品として供給される外部光源） | with Lumentum providing lasers for the Spectrum-X product and Coherent collaborating on silicon photonics | fact | 高 | レーザ.外部光源,NVIDIA,Lumentum | with Lumentum providing lasers fo | borating on silicon photonics | 2026-09-06 | 出力対象外 | 出力対象外 | [887:992] | 懸念あり | 複数の証拠を束ねた結論のため引用単体では可否を確定できない（保留） | 問題なし | 保存原典(raw_text/S-004.txt)に再解決。抜粋:with Lumentum providing lasers for the S | 問題なし | A15〜A21・A27で指摘なし
E-0014 | S-004 | https://optics.org/news/nvidia-reveals-plan-to-scale-ai-factories-with-co-packaged-optics | 出力対象外 | 出力対象外 | Quantum-Xパッケージは18のシリコンフォトエンジンを統合し、36の「レーザ入力(laser inputs)」から324の光接続を作る＝光をパッケージ外から入れる構成 | combines 18 silicon photonics engines, enabling 324 optical connections and 288 data links from 36 laser inputs | fact | 高 | レーザ.外部光源,NVIDIA | combines 18 silicon photonics eng | ta links from 36 laser inputs | 2026-09-06 | 出力対象外 | 出力対象外 | [2378:2489] | 問題なし | 引用は当該事実を支持 | 問題なし | 保存原典(raw_text/S-004.txt)に再解決。抜粋:combines 18 silicon photonics engines, e | 問題なし | A15〜A21・A27で指摘なし
E-0015 | S-004 | https://optics.org/news/nvidia-reveals-plan-to-scale-ai-factories-with-co-packaged-optics | 出力対象外 | 出力対象外 | NVIDIA CPOの変調方式はマイクロリング変調器(MRM)。TSMCのプロセスで製造（発光でなく変調をシリコン上で行う） | It is the world's first 1.6 Tb/s CPO, based on a technology called a micro ring modulator (MRM). It is completely built with this incredible process technology at TSMC. | fact | 高 | 技術.変調,NVIDIA,TSMC | It is the world's first 1.6 Tb/s | e process technology at TSMC. | 2026-09-06 | 出力対象外 | 出力対象外 | [1557:1725] | 問題なし | 引用は当該事実を支持 | 問題なし | 保存原典(raw_text/S-004.txt)に再解決。抜粋:It is the world's first 1.6 Tb/s CPO, ba | 問題なし | A15〜A21・A27で指摘なし
E-0016 | S-004 | https://optics.org/news/nvidia-reveals-plan-to-scale-ai-factories-with-co-packaged-optics | 出力対象外 | 出力対象外 | 各シリコンフォトエンジンは200Gb/sのMRMを持ち、TSMC COUPEプロセスで2.2億トランジスタを1000のPIC上に積層して製造 | Each silicon photonics engine features a 200 Gb/s MRM fabricated using TSMC's "COUPE" (Compact Universal Photonic Engine) process, which stacks 220 million transistors on top of 1000 photonic integrated circuits (PICs). | fact | 中 | 製造.COUPE,TSMC | Each silicon photonics engine fea | c integrated circuits (PICs). | 2026-09-06 | 出力対象外 | 出力対象外 | [2656:2875] | 問題なし | 引用は当該事実を支持 | 問題なし | 保存原典(raw_text/S-004.txt)に再解決。抜粋:Each silicon photonics engine features a | 問題なし | A15〜A21・A27で指摘なし
E-0017 | S-006 | https://www.rd.ntt/iown_tech/post_6.html | 出力対象外 | 出力対象外 | NTTのメンブレン化合物半導体技術は、半導体レーザを薄膜状に作りシリコンフォトニクス回路上に集積する＝発光レーザをチップに一体化する方向 | 「メンブレン化合物半導体技術」は半導体レーザなどを薄膜状に作製する技術で、低消費電力かつ高速な動作を実現でき、シリコンフォトニクス回路上にも作製することができます。 | fact | 高 | レーザ.集積,NTT,IOWN | 「メンブレン化合物半導体技術」は半導体レーザなどを薄膜状に作製する | き、シリコンフォトニクス回路上にも作製することができます。 | 2026-09-06 | 出力対象外 | 出力対象外 | [305:387] | 問題なし | 引用は当該事実を支持 | 問題なし | 保存原典(raw_text/S-006.txt)に再解決。抜粋:「メンブレン化合物半導体技術」は半導体レーザなどを薄膜状に作製する技術で、低消費 | 問題なし | A15〜A21・A27で指摘なし
E-0018 | S-006 | https://www.rd.ntt/iown_tech/post_6.html | 出力対象外 | 出力対象外 | NTTはシリコン基板上に薄膜レーザと光導波路を一体集積し、1チップから16ポート出力を実現（レーザ内蔵の実例） | シリコン基板上にメンブレン化合物半導体からなるレーザとSiOxからなる光導波路を一体集積することで、1つのチップの片端面から16ポートでの出力を実現しています。 | fact | 高 | レーザ.集積,NTT,IOWN | シリコン基板上にメンブレン化合物半導体からなるレーザとSiOxから | つのチップの片端面から16ポートでの出力を実現しています。 | 2026-09-06 | 出力対象外 | 出力対象外 | [1804:1884] | 問題なし | 引用は当該事実を支持 | 問題なし | 保存原典(raw_text/S-006.txt)に再解決。抜粋:シリコン基板上にメンブレン化合物半導体からなるレーザとSiOxからなる光導波路を | 問題なし | A15〜A21・A27で指摘なし
E-0019 | S-006 | https://www.rd.ntt/iown_tech/post_6.html | 出力対象外 | 出力対象外 | NTTの薄膜レーザは直接変調で100Gbit/s以上動作可能（NVIDIAの外部レーザ＋MRMとは変調方式も異なる） | ここで示したレーザは、レーザに流す電流量の増減による変調動作（直接変調）によって、100Gbit/s以上での高速動作が可能です。 | fact | 中 | 技術.変調,NTT | ここで示したレーザは、レーザに流す電流量の増減による変調動作（直 | 接変調）によって、100Gbit/s以上での高速動作が可能です。 | 2026-09-06 | 出力対象外 | 出力対象外 | [2021:2085] | 未実施 |  | 問題なし | 保存原典(raw_text/S-006.txt)に再解決。抜粋:ここで示したレーザは、レーザに流す電流量の増減による変調動作（直接変調）によって | 問題なし | A15〜A21・A27で指摘なし
E-0020 | S-003 | https://developer.nvidia.com/blog/scaling-ai-factories-with-co-packaged-optics-for-better-power-efficiency/ | 出力対象外 | 出力対象外 | NVIDIA: Quantum-X InfiniBand CPOスイッチは2026年初頭、Spectrum-X Ethernet CPOは2026年後半に商用提供予定 | With commercial availability for NVIDIA Quantum-X InfiniBand switches set for early 2026 and Spectrum-X Ethernet switches in the second half of 2026 | fact | 高 | 時間軸.量産,NVIDIA | With commercial availability for | es in the second half of 2026 | 2026-09-06 | 出力対象外 | 出力対象外 | [4616:4764] | 問題なし | 引用は当該事実を支持 | 問題なし | 保存原典(raw_text/S-003.txt)に再解決。抜粋:With commercial availability for NVIDIA | 問題なし | A15〜A21・A27で指摘なし
E-0021 | S-002 | https://www.nvidia.com/en-us/networking/products/silicon-photonics/ | 出力対象外 | 出力対象外 | Spectrum-X Ethernet Photonics(最大409.6Tb/s)は2026年後半提供（2026年8月時点の製品ページで再確認） | With up to 409.6 terabits-per-second (Tb/s) bandwidth, Spectrum-X Ethernet Photonics enables massive generative AI workloads. Available in the second half of 2026 | fact | 高 | 時間軸.量産,NVIDIA | With up to 409.6 terabits-per-sec | le in the second half of 2026 | 2026-09-06 | 出力対象外 | 出力対象外 | [3295:3457] | 問題なし | 引用は当該事実を支持 | 問題なし | 保存原典(raw_text/S-002.txt)に再解決。抜粋:With up to 409.6 terabits-per-second (Tb | 問題なし | A15〜A21・A27で指摘なし
E-0022 | S-006 | https://www.rd.ntt/iown_tech/post_6.html | 出力対象外 | 出力対象外 | NTT IOWN: 1.0サービスは2023年度開始、2.0・3.0が順次展開予定 | IOWN1.0サービスは2023年度に開始しており、IOWN2.0、IOWN3.0が順次展開される予定です。 | fact | 高 | 時間軸.IOWN,NTT | IOWN1.0サービスは2023年度に開始しており、I | OWN2.0、IOWN3.0が順次展開される予定です。 | 2026-09-06 | 出力対象外 | 出力対象外 | [2449:2503] | 問題なし | 引用は当該事実を支持 | 問題なし | 保存原典(raw_text/S-006.txt)に再解決。抜粋:IOWN1.0サービスは2023年度に開始しており、IOWN2.0、IOWN3. | 問題なし | A15〜A21・A27で指摘なし
E-0023 | S-006 | https://www.rd.ntt/iown_tech/post_6.html | 出力対象外 | 出力対象外 | NTTの光チップレット＋メンブレンレーザ（レーザ内蔵）はIOWN3.0世代での使用が目標＝より先の時間軸 | 光チップレットおよびその中のキーデバイスであるメンブレン化合物半導体技術は、IOWN3.0の時代に使用することを目標としています。 | fact | 高 | 時間軸.IOWN,レーザ.集積,NTT | 光チップレットおよびその中のキーデバイスであるメンブレン化合物半導 | は、IOWN3.0の時代に使用することを目標としています。 | 2026-09-06 | 出力対象外 | 出力対象外 | [2239:2304] | 懸念あり | 複数の証拠を束ねた結論のため引用単体では可否を確定できない（保留） | 問題なし | 保存原典(raw_text/S-006.txt)に再解決。抜粋:光チップレットおよびその中のキーデバイスであるメンブレン化合物半導体技術は、IO | 問題なし | A15〜A21・A27で指摘なし
E-0024 | S-007 | https://developer.nvidia.com/blog/nvidia-nvlink-the-scale-up-network-for-ai-factories/ | 出力対象外 | 出力対象外 | NVIDIA: GPU間最短接続(NVLink/スケールアップ)のCPO化は「将来のロードマップ」＝GPU至近の光化はこれから | The NVLink technology roadmap includes support for scale-up domain sizes up to 1152 GPUs and connectivity through co-packaged optics. | fact | 高 | 時間軸.スケールアップ,NVIDIA,ロードマップ | The NVLink technology roadmap inc | y through co-packaged optics. | 2026-09-06 | 出力対象外 | 出力対象外 | [2505:2638] | 懸念あり | 複数の証拠を束ねた結論のため引用単体では可否を確定できない（保留） | 問題なし | 保存原典(raw_text/S-007.txt)に再解決。抜粋:The NVLink technology roadmap includes s | 問題なし | A15〜A21・A27で指摘なし
E-0025 | S-003 | https://developer.nvidia.com/blog/scaling-ai-factories-with-co-packaged-optics-for-better-power-efficiency/ | 出力対象外 | 出力対象外 | AI工場ではスイッチが列端へ移り距離が伸びるため光が必須化（駆動力=距離と電力） | the Tier 1 switch is relocated to the end of the row. This configuration dramatically increases the distance between servers and switches, making optical networking essential. | fact | 高 | 駆動力,NVIDIA | the Tier 1 switch is relocated to | optical networking essential. | 2026-09-06 | 出力対象外 | 出力対象外 | [810:985] | 問題なし | 引用は当該事実を支持 | 問題なし | 保存原典(raw_text/S-003.txt)に再解決。抜粋:the Tier 1 switch is relocated to the en | 問題なし | A15〜A21・A27で指摘なし
E-0026 | S-004 | https://optics.org/news/nvidia-reveals-plan-to-scale-ai-factories-with-co-packaged-optics | 出力対象外 | 出力対象外 | Huang: 従来方式ではGPU1個あたり6トランシーバ=180W・$6000、100万GPUなら180MWに達する（電力が駆動力） | each of those GPUs would require six individual transceivers, meaning a power consumption of 180 Watts and a cost of $6000 per GPU | fact | 中 | 駆動力.電力,NVIDIA | each of those GPUs would require | s and a cost of $6000 per GPU | 2026-09-06 | 出力対象外 | 出力対象外 | [1972:2102] | 問題なし | 引用は当該事実を支持 | 問題なし | 保存原典(raw_text/S-004.txt)に再解決。抜粋:each of those GPUs would require six ind | 問題なし | A15〜A21・A27で指摘なし
E-0027 | S-003 | https://developer.nvidia.com/blog/scaling-ai-factories-with-co-packaged-optics-for-better-power-efficiency/ | 出力対象外 | 出力対象外 | Quantum-X Photonics: 115Tb/sスイッチ容量、144ポート×800Gb/s（液冷） | 115 Tb/s of switching capacity, supporting 144 ports at 800 Gb/s each | fact | 高 | 製品.spec,NVIDIA | 115 Tb/s of switching capacity, s | ng 144 ports at 800 Gb/s each | 2026-09-06 | 出力対象外 | 出力対象外 | [3052:3121] | 未実施 |  | 未実施 |  | 問題なし | A15〜A21・A27で指摘なし
E-0028 | S-003 | https://developer.nvidia.com/blog/scaling-ai-factories-with-co-packaged-optics-for-better-power-efficiency/ | 出力対象外 | 出力対象外 | Spectrum-X Photonics SN6810: 102.4Tb/s、128ポート×800Gb/s（Spectrum-6 ASIC） | Spectrum SN6810: 102.4 Tb/s bandwidth with 128 ports at 800 Gb/s | fact | 高 | 製品.spec,NVIDIA | Spectrum SN6810: 102.4 Tb/s band | width with 128 ports at 800 Gb/s | 2026-09-06 | 出力対象外 | 出力対象外 | [3582:3646] | 未実施 |  | 未実施 |  | 問題なし | A15〜A21・A27で指摘なし
E-0029 | S-007 | https://developer.nvidia.com/blog/nvidia-nvlink-the-scale-up-network-for-ai-factories/ | 出力対象外 | 出力対象外 | 第6世代NVLink: GPUあたり3.6TB/s双方向、ラック260TB/s、72GPUドメイン（Vera Rubin NVL72） | sixth generation NVLink provides 3.6 TB/s per GPU of bidirectional GPU-to-GPU bandwidth and 260 TB/s of rack-level GPU bandwidth in a 72-GPU domain | fact | 高 | 製品.spec.scaleup,NVIDIA | sixth generation NVLink provides | bandwidth in a 72-GPU domain | 2026-09-06 | 出力対象外 | 出力対象外 | [1782:1929] | 未実施 |  | 未実施 |  | 問題なし | A15〜A21・A27で指摘なし
E-0030 | S-007 | https://developer.nvidia.com/blog/nvidia-nvlink-the-scale-up-network-for-ai-factories/ | 出力対象外 | 出力対象外 | スケールアップ網(NVLink)は現状5,000本のケーブルによる全対全接続＝GPU間最短は現在ケーブル(電気)接続 | NVLink Switch trays and NVLink spine of 5,000 cables form a single all-to-all topology so any GPU can communicate with any other GPU | fact | 高 | 技術.実装位置.scaleup,NVIDIA | NVLink Switch trays and NVLink sp | ommunicate with any other GPU | 2026-09-06 | 出力対象外 | 出力対象外 | [2087:2219] | 懸念あり | 複数の証拠を束ねた結論のため引用単体では可否を確定できない（保留） | 問題なし | 保存原典(raw_text/S-007.txt)に再解決。抜粋:NVLink Switch trays and NVLink spine of | 問題なし | A15〜A21・A27で指摘なし
E-0031 | S-005 | https://www.tomshardware.com/networking/nvidia-outlines-plans-for-using-light-for-communication-between-ai-gpus-by-2026-silicon-photonics-and-co-packaged-optics-may-become-mandatory-for-next-gen-ai-data-centers | 出力対象外 | 出力対象外 | 銅は800Gb/sの延伸距離では非現実的で光が必須（＝裏を返せば短距離・低速なら銅が残る） | which makes copper impractical at speeds like 800 Gb/s, so optical connections are required for nearly every server-to-switch and switch-to-switch link | fact | 中 | 代替.銅,境界条件 | which makes copper impractical at | tch and switch-to-switch link | 2026-09-06 | 出力対象外 | 出力対象外 | [1721:1872] | 問題なし | 引用は当該事実を支持 | 問題なし | 保存原典(raw_text/S-005.txt)に再解決。抜粋:which makes copper impractical at speeds | 問題なし | A15〜A21・A27で指摘なし
E-0032 | S-005 | https://www.tomshardware.com/networking/nvidia-outlines-plans-for-using-light-for-communication-between-ai-gpus-by-2026-silicon-photonics-and-co-packaged-optics-may-become-mandatory-for-next-gen-ai-data-centers | 出力対象外 | 出力対象外 | 業界はCPOの立ち上げ課題への保険として近接実装光(NPO)にも動いている（関連記事見出し。要追加調査） | Near-packaged optics (NPO) gains ground as the industry hedges against CPO's growing pains | opinion | 低 | 代替.NPO | Near-packaged optics (NPO) gains | s against CPO's growing pains | 2026-09-06 | 出力対象外 | 出力対象外 | [4578:4668] | 問題なし | 引用は当該事実を支持 | 問題なし | 保存原典(raw_text/S-005.txt)に再解決。抜粋:Near-packaged optics (NPO) gains ground | 問題なし | A15〜A21・A27で指摘なし
E-0033 | S-001 | https://nvidianews.nvidia.com/news/nvidia-spectrum-x-co-packaged-optics-networking-switches-ai-factories | 出力対象外 | 出力対象外 | NVIDIAシリコンフォトニクスのエコシステム: TSMC・Coherent・Corning・Fabrinet・Foxconn・Lumentum・SENKO・SPIL・住友電工ほか | NVIDIA's silicon photonics ecosystem includes TSMC, Browave, Coherent, Corning Incorporated, Fabrinet, Foxconn, Lumentum, SENKO, SPIL, Sumitomo Electric Industries and TFC Communication. | fact | 高 | バリューチェーン,NVIDIA | NVIDIA's silicon photonics ecosys | stries and TFC Communication. | 2026-09-06 | 出力対象外 | 出力対象外 | [2514:2700] | 未実施 |  | 未実施 |  | 問題なし | A15〜A21・A27で指摘なし
E-0034 | S-008 | https://www.lumentum.com/en/products/external-laser-source-els-module-ultra-high-power-laser | 出力対象外 | 出力対象外 | ELSFP(外部光源)は複数の光エンジンで1つの高出力レーザを共有させ、CW(連続波)レーザをスイッチ/ASICパッケージから外に出す構成 | the ELSFP enables multiple silicon photonics (SiPh) optical engines to share a single, high-power laser source | fact | 高 |  | the ELSFP enables multiple silico | ngle, high-power laser source | 2026-01-01 | 出力対象外 | 出力対象外 | [501:611] | 懸念あり | 複数の証拠を束ねた結論のため引用単体では可否を確定できない（保留） | 問題なし | 保存原典(raw_text/S-008.txt)に再解決。抜粋:the ELSFP enables multiple silicon photo | 懸念あり | [WARN] A27 @ E-0034: 引用と同じ範囲（当該ページ全体）に留保・条件語があるが、引用にもnoteにも反映されていない: except ¦ 同一ページ内の限定・例外・注記が主張の意味を狭めていないか確認し、確認内容をnoteに15字以上で記録する
E-0035 | S-008 | https://www.lumentum.com/en/products/external-laser-source-els-module-ultra-high-power-laser | 出力対象外 | 出力対象外 | LumentumのCWレーザはInP(リン化インジウム)プラットフォーム上に作られる | Built on our proven indium phosphide (InP) platform | fact | 高 |  | Built on our proven indiu | m phosphide (InP) platform | 2026-01-01 | 出力対象外 | 出力対象外 | [1562:1613] | 懸念あり | 複数の証拠を束ねた結論のため引用単体では可否を確定できない（保留） | 問題なし | 保存原典(raw_text/S-008.txt)に再解決。抜粋:Built on our proven indium phosphide (In | 懸念あり | [WARN] A18 @ E-0035: 直後に留保・条件語がある（引用に含まれていない）: except ¦ 文脈を切り取って意味を変えていないか確認する
E-0036 | S-009 | https://investor.nvidia.com/news/press-release-details/2026/NVIDIA-Announces-Strategic-Partnership-With-Lumentum-to-Develop-State-of-the-Art-Optics-Technology/default.aspx | 出力対象外 | 出力対象外 | NVIDIAはLumentumに20億ドルを投資し、米国内の新工場で製造能力を拡張させる | NVIDIA is investing $2 billion in Lumentum to support R&D, future capacity and operations as the company builds out its U.S.-based manufacturing capabilities in a new fab | fact | 高 |  | NVIDIA is investing $2 billion in | ing capabilities in a new fab | 2026-03-02 | {"amount": 2, "unit": "billion"} | 出力対象外 | [995:1165] | 懸念あり | 複数の証拠を束ねた結論のため引用単体では可否を確定できない（保留） | 問題なし | 保存原典(raw_text/S-009.txt)に再解決。抜粋:NVIDIA is investing $2 billion in Lument | 問題なし | A15〜A21・A27で指摘なし
E-0037 | S-009 | https://investor.nvidia.com/news/press-release-details/2026/NVIDIA-Announces-Strategic-Partnership-With-Lumentum-to-Develop-State-of-the-Art-Optics-Technology/default.aspx | 出力対象外 | 出力対象外 | この非排他的合意には、NVIDIAによる複数年の巨額購入コミットメントと、先端レーザ部品の将来キャパシティ確保権が含まれる | The nonexclusive agreement includes an NVIDIA multibillion purchase commitment and future capacity access rights for advanced laser components | fact | 高 |  | The nonexclusive agreement includ | for advanced laser components | 2026-03-02 | 出力対象外 | 出力対象外 | [838:980] | 問題なし | 引用は当該事実を支持 | 問題なし | 保存原典(raw_text/S-009.txt)に再解決。抜粋:The nonexclusive agreement includes an N | 問題なし | A15〜A21・A27で指摘なし
E-0038 | S-009 | https://investor.nvidia.com/news/press-release-details/2026/NVIDIA-Announces-Strategic-Partnership-With-Lumentum-to-Develop-State-of-the-Art-Optics-Technology/default.aspx | 出力対象外 | 出力対象外 | NVIDIA自身が、製造・組立・パッケージ・検査を第三者に依存していると開示している | NVIDIA's reliance on third parties to manufacture, assemble, package and test NVIDIA's products | fact | 高 |  | NVIDIA's reliance on third partie | ge and test NVIDIA's products | 2026-03-02 | 出力対象外 | 出力対象外 | [2435:2530] | 問題なし | 引用は当該事実を支持 | 問題なし | 保存原典(raw_text/S-009.txt)に再解決。抜粋:NVIDIA's reliance on third parties to ma | 問題なし | A15〜A21・A27で指摘なし
E-0039 | S-010 | https://investors.broadcom.com/news-releases/news-release-details/broadcom-announces-tomahawkr-6-davisson-industrys-first-1024 | 出力対象外 | 出力対象外 | Broadcomは第3世代CPOスイッチTomahawk 6 – Davissonを出荷開始し、光対応スイッチ容量は102.4 Tb/sに達する | an unprecedented 102.4 terabits per second of optically enabled switching capacity | fact | 高 |  | an unprecedented 102.4 terabits p | ly enabled switching capacity | 2025-10-08 | {"amount": 102.4, "unit": "terabits per second"} | 出力対象外 | [687:769] | 懸念あり | 複数の証拠を束ねた結論のため引用単体では可否を確定できない（保留） | 問題なし | 保存原典(raw_text/S-010.txt)に再解決。抜粋:an unprecedented 102.4 terabits per seco | 問題なし | A15〜A21・A27で指摘なし
E-0040 | S-010 | https://investors.broadcom.com/news-releases/news-release-details/broadcom-announces-tomahawkr-6-davisson-industrys-first-1024 | 出力対象外 | 出力対象外 | DavissonはTSMC COUPE技術ベースの光エンジンを基板レベルのマルチチップ・パッケージに異種集積している | By heterogeneously integrating TSMC Compact Universal Photonic Engine (TSMC COUPE) technology-based optical engines with advanced substrate-level multi-chip packaging | fact | 高 |  | By heterogeneously integrating TS | te-level multi-chip packaging | 2025-10-08 | 出力対象外 | 出力対象外 | [803:969] | 懸念あり | 複数の証拠を束ねた結論のため引用単体では可否を確定できない（保留） | 問題なし | 保存原典(raw_text/S-010.txt)に再解決。抜粋:By heterogeneously integrating TSMC Comp | 問題なし | A15〜A21・A27で指摘なし
E-0041 | S-010 | https://investors.broadcom.com/news-releases/news-release-details/broadcom-announces-tomahawkr-6-davisson-industrys-first-1024 | 出力対象外 | 出力対象外 | BroadcomのDavissonは現場交換可能なELSFPレーザモジュール(外部光源)を採用する | Field-Replaceable ELSFP Laser Modules | fact | 高 |  | Field-Replaceable | ELSFP Laser Modules | 2025-10-08 | 出力対象外 | 出力対象外 | [2382:2419] | 懸念あり | 複数の証拠を束ねた結論のため引用単体では可否を確定できない（保留） | 問題なし | 保存原典(raw_text/S-010.txt)に再解決。抜粋:Field-Replaceable ELSFP Laser Modules | 問題なし | A15〜A21・A27で指摘なし
E-0042 | S-010 | https://investors.broadcom.com/news-releases/news-release-details/broadcom-announces-tomahawkr-6-davisson-industrys-first-1024 | 出力対象外 | 出力対象外 | Corningはfaceplate-to-chip(前面パネルからチップまで)の光アセンブリをDavisson向けに提供する | complete faceplate-to-chip optical assemblies for TH6-Davisson systems | fact | 高 |  | complete faceplate-to-chip optica | lies for TH6-Davisson systems | 2025-10-08 | 出力対象外 | 出力対象外 | [2908:2978] | 懸念あり | 複数の証拠を束ねた結論のため引用単体では可否を確定できない（保留） | 問題なし | 保存原典(raw_text/S-010.txt)に再解決。抜粋:complete faceplate-to-chip optical assem | 問題なし | A15〜A21・A27で指摘なし
E-0043 | S-010 | https://investors.broadcom.com/news-releases/news-release-details/broadcom-announces-tomahawkr-6-davisson-industrys-first-1024 | 出力対象外 | 出力対象外 | 光エンジンをスイッチと同一パッケージに直接統合する設計は、着脱式に内在する製造・検査のばらつきの多くを取り除く | This highly integrated design eliminates many of the sources of manufacturing and test variability inherent in pluggable transceivers | fact | 高 |  | This highly integrated design eli | ent in pluggable transceivers | 2025-10-08 | 出力対象外 | 出力対象外 | [1521:1654] | 問題なし | 引用は当該事実を支持 | 問題なし | 保存原典(raw_text/S-010.txt)に再解決。抜粋:This highly integrated design eliminates | 問題なし | A15〜A21・A27で指摘なし
E-0044 | S-010 | https://investors.broadcom.com/news-releases/news-release-details/broadcom-announces-tomahawkr-6-davisson-industrys-first-1024 | 出力対象外 | 出力対象外 | Davissonは200 Gbps/チャネルで、DR系トランシーバに加えLPOおよびCPOの光接続と相互接続する | it seamlessly interconnects with DR-based transceivers as well as LPO and CPO optical interconnects running at 200 Gbps per channel | fact | 高 |  | it seamlessly interconnects with | nning at 200 Gbps per channel | 2025-10-08 | 出力対象外 | 出力対象外 | [1869:2000] | 懸念あり | 複数の証拠を束ねた結論のため引用単体では可否を確定できない（保留） | 問題なし | 保存原典(raw_text/S-010.txt)に再解決。抜粋:it seamlessly interconnects with DR-base | 問題なし | A15〜A21・A27で指摘なし
E-0045 | S-011 | https://semiengineering.com/linear-pluggable-optics-save-energy-in-data-centers/ | 出力対象外 | 出力対象外 | LPOはモジュールからDSP機能だけをToR(ラック最上部)スイッチ側へ移し、電気信号で直接モジュールを駆動する | moves only the DSP functionality out of the pluggable module and places it into a top of rack (ToR) switch so that electrical signals can directly drive the module | fact | 高 |  | moves only the DSP functionality | can directly drive the module | 2025-02-24 | 出力対象外 | 出力対象外 | [888:1051] | 問題なし | 引用は当該事実を支持 | 問題なし | 保存原典(raw_text/S-011.txt)に再解決。抜粋:moves only the DSP functionality out of | 問題なし | A15〜A21・A27で指摘なし
E-0046 | S-011 | https://semiengineering.com/linear-pluggable-optics-save-energy-in-data-centers/ | 出力対象外 | 出力対象外 | LPOはCPOより省電力効果は小さいが、光信号のドリフトを招く熱の影響から守れる利点がある | Although LPO saves less power than CPO, one advantage is that it provides better protection from thermal effects | fact | 高 |  | Although LPO saves less power tha | otection from thermal effects | 2025-02-24 | 出力対象外 | 出力対象外 | [1054:1166] | 問題なし | 引用は当該事実を支持 | 問題なし | 保存原典(raw_text/S-011.txt)に再解決。抜粋:Although LPO saves less power than CPO, | 問題なし | A15〜A21・A27で指摘なし
E-0047 | S-011 | https://semiengineering.com/linear-pluggable-optics-save-energy-in-data-centers/ | 出力対象外 | 出力対象外 | LPOは光モジュール接続の標準が無いことが普及を遅らせており、OIFが電気標準を準備中 | a lack of standards for connecting the optical modules is slowing adoption | fact | 高 |  | a lack of standards for connectin | l modules is slowing adoption | 2025-02-24 | 出力対象外 | 出力対象外 | [414:488] | 懸念あり | 複数の証拠を束ねた結論のため引用単体では可否を確定できない（保留） | 問題なし | 保存原典(raw_text/S-011.txt)に再解決。抜粋:a lack of standards for connecting the o | 問題なし | A15〜A21・A27で指摘なし
E-0048 | S-011 | https://semiengineering.com/linear-pluggable-optics-save-energy-in-data-centers/ | 出力対象外 | 出力対象外 | より新しいLPOはCPOに先行して商用化される可能性が高い | the newer LPO is likely to be commercialized ahead of CPO | forecast | 中 |  | the newer LPO is likely to b | e commercialized ahead of CPO | 2025-02-24 | 出力対象外 | 出力対象外 | [2478:2535] | 問題なし | 引用は当該事実を支持 | 問題なし | 保存原典(raw_text/S-011.txt)に再解決。抜粋:the newer LPO is likely to be commercial | 問題なし | A15〜A21・A27で指摘なし
E-0049 | S-011 | https://semiengineering.com/linear-pluggable-optics-save-energy-in-data-centers/ | 出力対象外 | 出力対象外 | (Amkor)光通信/インターコネクトは距離を縮めながらASICへ継続的に近づいてきた | Optical communication/interconnect has continually scaled down in distance while moving closer to the ASIC | fact | 高 |  | Optical communication/interconnec | ile moving closer to the ASIC | 2025-02-24 | 出力対象外 | 出力対象外 | [1254:1360] | 懸念あり | 複数の証拠を束ねた結論のため引用単体では可否を確定できない（保留） | 問題なし | 保存原典(raw_text/S-011.txt)に再解決。抜粋:Optical communication/interconnect has c | 問題なし | A15〜A21・A27で指摘なし
E-0050 | S-012 | https://www.rd.ntt/e/forum/2025/keynote_1.html | 出力対象外 | 出力対象外 | NTTの光通信スイッチ(PECスイッチ)は16個のPEC-2デバイスを搭載し、102.4 Tbit/sを伝送できる | The optical communication switch (PEC switch) incorporates 16 PEC-2 devices, can transmit 102.4 Tbit/s | fact | 高 |  | The optical communication switch | es, can transmit 102.4 Tbit/s | 2025-11-19 | {"amount": 102.4, "unit": "Tbit/s"} | 出力対象外 | [1087:1189] | 懸念あり | 複数の証拠を束ねた結論のため引用単体では可否を確定できない（保留） | 問題なし | 保存原典(raw_text/S-012.txt)に再解決。抜粋:The optical communication switch (PEC sw | 問題なし | A15〜A21・A27で指摘なし
E-0051 | S-012 | https://www.rd.ntt/e/forum/2025/keynote_1.html | 出力対象外 | 出力対象外 | NTTはIOWN 2.0を担うPEC-2デバイスを、2026年度の商用提供を計画して開発している | commercial availability planned for fiscal year 2026 | fact | 高 |  | commercial availability pl | anned for fiscal year 2026 | 2025-11-19 | 出力対象外 | 出力対象外 | [964:1016] | 問題なし | 引用は当該事実を支持 | 問題なし | 保存原典(raw_text/S-012.txt)に再解決。抜粋:commercial availability planned for fisc | 問題なし | A15〜A21・A27で指摘なし
E-0052 | S-012 | https://www.rd.ntt/e/forum/2025/keynote_1.html | 出力対象外 | 出力対象外 | PECスイッチは光エンジンとICチップを1枚のベースボードに実装し、従来約300mmの電気配線を約30mmまで短縮した | At roughly 300 mm, this long electrical wiring was a major contributor to increased power consumption. In the PEC switch, the optical engines and IC chips are mounted together on a single baseboard, allowing optical wiring to be routed much closer to the processing IC chip. We have thus been able to reduce the length of the electrical wiring by roughly a factor of ten, to around 30 mm | fact | 高 |  | At roughly 300 mm | to around 30 mm | 2025-11-19 | {"amount": 30, "unit": "mm"} | 出力対象外 | [1386:1773] | 問題なし | 引用は当該事実を支持 | 問題なし | 保存原典(raw_text/S-012.txt)に再解決。抜粋:At roughly 300 mm, this long electrical | 問題なし | A15〜A21・A27で指摘なし
E-0053 | S-012 | https://www.rd.ntt/e/forum/2025/keynote_1.html | 出力対象外 | 出力対象外 | NTTはPECスイッチ市場化のため、米Broadcomと台湾Accton Technologyを含む供給網の協業を確立した | we have established partnerships across the global supply chain, including with Broadcom in the United States and Accton Technology in Taiwan | fact | 高 |  | we have established partnerships | d Accton Technology in Taiwan | 2025-11-19 | 出力対象外 | 出力対象外 | [1853:1994] | 懸念あり | 複数の証拠を束ねた結論のため引用単体では可否を確定できない（保留） | 問題なし | 保存原典(raw_text/S-012.txt)に再解決。抜粋:we have established partnerships across | 問題なし | A15〜A21・A27で指摘なし
E-0054 | S-012 | https://www.rd.ntt/e/forum/2025/keynote_1.html | 出力対象外 | 出力対象外 | NTT Innovative Devicesが光エンジン・スイッチモジュールの設計・製造の中核であり、システム統合全体を統括する | NTT Innovative Devices serves as the design and manufacturing hub for the core optical engine and switch modules and coordinates the overall system integration | fact | 高 |  | NTT Innovative Devices serves as | he overall system integration | 2025-11-19 | 出力対象外 | 出力対象外 | [2018:2177] | 懸念あり | 複数の証拠を束ねた結論のため引用単体では可否を確定できない（保留） | 問題なし | 保存原典(raw_text/S-012.txt)に再解決。抜粋:NTT Innovative Devices serves as the des | 問題なし | A15〜A21・A27で指摘なし
E-0055 | S-012 | https://www.rd.ntt/e/forum/2025/keynote_1.html | 出力対象外 | 出力対象外 | NTT Innovative Devicesは1製造ラインあたり月5000個の光エンジン生産能力を構築中で、少なくとも3ラインへ拡張予定 | NTT Innovative Devices is currently building a production capability of 5000 optical engines per month per manufacturing line | fact | 高 |  | NTT Innovative Devices is current | month per manufacturing line | 2025-11-19 | {"amount": 5000, "unit": "optical engines per month"} | 出力対象外 | [2401:2526] | 問題なし | 引用は当該事実を支持 | 問題なし | 保存原典(raw_text/S-012.txt)に再解決。抜粋:NTT Innovative Devices is currently buil | 問題なし | A15〜A21・A27で指摘なし
E-0056 | S-012 | https://www.rd.ntt/e/forum/2025/keynote_1.html | 出力対象外 | 出力対象外 | NTTは組立・パッケージ・検査の工程にロボット等の高度な自動化を導入している | introducing advanced automation, such as robotics, into the assembly, packaging, and inspection processes | fact | 高 |  | introducing advanced automation, | ing, and inspection processes | 2025-11-19 | 出力対象外 | 出力対象外 | [2639:2744] | 懸念あり | 複数の証拠を束ねた結論のため引用単体では可否を確定できない（保留） | 問題なし | 保存原典(raw_text/S-012.txt)に再解決。抜粋:introducing advanced automation, such as | 問題なし | A15〜A21・A27で指摘なし
E-0057 | S-012 | https://www.rd.ntt/e/forum/2025/keynote_1.html | 出力対象外 | 出力対象外 | PECデバイスはフォトダイオード・電気アンプ・レーザダイオード・レーザドライバを内蔵する統合パッケージである(＝発光を内蔵) | A PEC device is an integrated package containing all the functions needed to convert signals between light and electricity such as a photodiode, electrical amplifier, laser diode, and laser driver | fact | 高 |  | A PEC device is an integrated pac | laser diode, and laser driver | 2025-11-19 | 出力対象外 | 出力対象外 | [262:458] | 問題なし | 引用は当該事実を支持 | 問題なし | 保存原典(raw_text/S-012.txt)に再解決。抜粋:A PEC device is an integrated package co | 問題なし | A15〜A21・A27で指摘なし
E-0058 | S-012 | https://www.rd.ntt/e/forum/2025/keynote_1.html | 出力対象外 | 出力対象外 | IOWN 3.0ではPEC-3でCPU/GPUのパッケージ間を光接続し、薄膜(メンブレン)デバイスの光チップレットを2028年に商用サンプル提供予定 | We expect to begin offering commercial samples in 2028 | forecast | 中 |  | We expect to begin offering | commercial samples in 2028 | 2025-11-19 | 出力対象外 | 出力対象外 | [3202:3256] | 問題なし | 引用は当該事実を支持 | 問題なし | 保存原典(raw_text/S-012.txt)に再解決。抜粋:We expect to begin offering commercial s | 問題なし | A15〜A21・A27で指摘なし
E-0059 | S-012 | https://www.rd.ntt/e/forum/2025/keynote_1.html | 出力対象外 | 出力対象外 | NTTは、データセンタースイッチ用BroadcomのTomahawk 6が既に102 Tbit/sを処理する点を、光配線の必要性の裏付けとして挙げた | Broadcom's Tomahawk 6 large-scale integrated circuit, which is used in datacenter switches, already processes 102 Tbit/s | fact | 高 |  | Broadcom's Tomahawk 6 large-scale | already processes 102 Tbit/s | 2025-11-19 | {"amount": 102, "unit": "Tbit/s"} | 出力対象外 | [2238:2358] | 懸念あり | 複数の証拠を束ねた結論のため引用単体では可否を確定できない（保留） | 問題なし | 保存原典(raw_text/S-012.txt)に再解決。抜粋:Broadcom's Tomahawk 6 large-scale integr | 問題なし | A15〜A21・A27で指摘なし
E-0060 | S-013 | https://www.investing.com/news/transcripts/earnings-call-transcript-lumentum-tops-q4-2026-forecasts-as-ai-demand-lifts-outlook-93CH-4852933 | 出力対象外 | 出力対象外 | Lumentum経営陣は、自社の差別化技術がプレミアム価格を得ていると述べた | our differentiated technology commands premium value | fact | 高 |  | our differentiated technol | ogy commands premium value | 2026-08-11 | 出力対象外 | 出力対象外 | [397:449] | 問題なし | 引用は当該事実を支持 | 問題なし | 保存原典(raw_text/S-013.txt)に再解決。抜粋:our differentiated technology commands p | 問題なし | A15〜A21・A27で指摘なし
E-0061 | S-013 | https://www.investing.com/news/transcripts/earnings-call-transcript-lumentum-tops-q4-2026-forecasts-as-ai-demand-lifts-outlook-93CH-4852933 | 出力対象外 | 出力対象外 | 第4四半期の非GAAP粗利率50.4%は、稼働率改善・ミックス・一部製品の値上げにより前年比1,260bps上昇した | gross margin was 50.4%, which was up 250 basis points sequentially and up 1,260 basis points year-on-year due to better manufacturing utilization, favorable mix, and increased pricing on select products | fact | 高 |  | gross margin was 50.4%, which was | ed pricing on select products | 2026-08-11 | 出力対象外 | 出力対象外 | [917:1119] | 懸念あり | 複数の証拠を束ねた結論のため引用単体では可否を確定できない（保留） | 問題なし | 保存原典(raw_text/S-013.txt)に再解決。抜粋:gross margin was 50.4%, which was up 250 | 問題なし | A15〜A21・A27で指摘なし
E-0062 | S-013 | https://www.investing.com/news/transcripts/earnings-call-transcript-lumentum-tops-q4-2026-forecasts-as-ai-demand-lifts-outlook-93CH-4852933 | 出力対象外 | 出力対象外 | ポンプレーザの出荷は前年比80%超増だが、急速な増産にもかかわらず当面は実質的に売り切れ状態が続く | Pump laser shipments surged more than 80% year-over-year, and we will remain effectively sold out for the foreseeable future despite our rapid capacity expansion | fact | 高 |  | Pump laser shipments surged more | our rapid capacity expansion | 2026-08-11 | 出力対象外 | 出力対象外 | [504:665] | 懸念あり | 複数の証拠を束ねた結論のため引用単体では可否を確定できない（保留） | 問題なし | 保存原典(raw_text/S-013.txt)に再解決。抜粋:Pump laser shipments surged more than 80 | 問題なし | A15〜A21・A27で指摘なし
E-0063 | S-013 | https://www.investing.com/news/transcripts/earnings-call-transcript-lumentum-tops-q4-2026-forecasts-as-ai-demand-lifts-outlook-93CH-4852933 | 出力対象外 | 出力対象外 | LumentumはEMLで依然として顧客需要に対し供給が追いつかず出荷が遅れている | We're still shipping behind customer demand on EML | fact | 高 |  | We're still shipping behi | nd customer demand on EML | 2026-08-11 | 出力対象外 | 出力対象外 | [1186:1236] | 問題なし | 引用は当該事実を支持 | 問題なし | 保存原典(raw_text/S-013.txt)に再解決。抜粋:We're still shipping behind customer dem | 問題なし | A15〜A21・A27で指摘なし
E-0064 | S-013 | https://www.investing.com/news/transcripts/earnings-call-transcript-lumentum-tops-q4-2026-forecasts-as-ai-demand-lifts-outlook-93CH-4852933 | 出力対象外 | 出力対象外 | 高出力レーザは需要信号が強まり、供給能力に対し出荷が大きく遅れている | We are way behind in our shipments, unfortunately, on high-powered lasers | fact | 高 |  | We are way behind in our shipment | ately, on high-powered lasers | 2026-08-11 | 出力対象外 | 出力対象外 | [1252:1325] | 問題なし | 引用は当該事実を支持 | 問題なし | 保存原典(raw_text/S-013.txt)に再解決。抜粋:We are way behind in our shipments, unfo | 問題なし | A15〜A21・A27で指摘なし
E-0065 | S-013 | https://www.investing.com/news/transcripts/earnings-call-transcript-lumentum-tops-q4-2026-forecasts-as-ai-demand-lifts-outlook-93CH-4852933 | 出力対象外 | 出力対象外 | CWレーザでも、歩留まりの良さを背景に値上げ(price up)ができ経営陣自身が驚いたと述べた | Even in CW, we've been surprised at our ability to price up | fact | 高 |  | Even in CW, we've been surpri | sed at our ability to price up | 2026-08-11 | 出力対象外 | 出力対象外 | [1452:1511] | 問題なし | 引用は当該事実を支持 | 問題なし | 保存原典(raw_text/S-013.txt)に再解決。抜粋:Even in CW, we've been surprised at our | 問題なし | A15〜A21・A27で指摘なし
E-0066 | S-013 | https://www.investing.com/news/transcripts/earnings-call-transcript-lumentum-tops-q4-2026-forecasts-as-ai-demand-lifts-outlook-93CH-4852933 | 出力対象外 | 出力対象外 | Lumentumは200G/300G向けに、日本の2つのInP(リン化インジウム)ウエハ工場で能力を拡張している | we are expanding capacity across our two indium phosphide wafer fabs in Japan | fact | 高 |  | we are expanding capacity across | phosphide wafer fabs in Japan | 2026-08-11 | 出力対象外 | 出力対象外 | [730:807] | 問題なし | 引用は当該事実を支持 | 問題なし | 保存原典(raw_text/S-013.txt)に再解決。抜粋:we are expanding capacity across our two | 問題なし | A15〜A21・A27で指摘なし
E-0067 | S-013 | https://www.investing.com/news/transcripts/earnings-call-transcript-lumentum-tops-q4-2026-forecasts-as-ai-demand-lifts-outlook-93CH-4852933 | 出力対象外 | 出力対象外 | 需要急増を受け、Lumentumは直近3か月でInP基板の供給をさらに確保しようと動いた | what we are trying to do, I think, really in the last three months is secure even more substrate supply | fact | 高 |  | what we are trying to do, I think | re even more substrate supply | 2026-08-11 | 出力対象外 | 出力対象外 | [1684:1787] | 問題なし | 引用は当該事実を支持 | 問題なし | 保存原典(raw_text/S-013.txt)に再解決。抜粋:what we are trying to do, I think, reall | 問題なし | A15〜A21・A27で指摘なし
E-0068 | S-013 | https://www.investing.com/news/transcripts/earnings-call-transcript-lumentum-tops-q4-2026-forecasts-as-ai-demand-lifts-outlook-93CH-4852933 | 出力対象外 | 出力対象外 | Lumentumはポンプレーザで約70〜80%のシェアを持ち、価格に取り組む余地があると述べた | we are somewhere between 70% and 80% share | fact | 高 |  | we are somewhere betw | een 70% and 80% share | 2026-08-11 | 出力対象外 | 出力対象外 | [1830:1872] | 問題なし | 引用は当該事実を支持 | 問題なし | 保存原典(raw_text/S-013.txt)に再解決。抜粋:we are somewhere between 70% and 80% sha | 問題なし | A15〜A21・A27で指摘なし
E-0069 | S-013 | https://www.investing.com/news/transcripts/earnings-call-transcript-lumentum-tops-q4-2026-forecasts-as-ai-demand-lifts-outlook-93CH-4852933 | 出力対象外 | 出力対象外 | 長期契約は主に3年契約で価格レバー(条件次第で行使)を内包し、多くはテイクオアペイである | There are pricing levers that we can exercise, if certain conditions are met | fact | 高 |  | There are pricing levers that we | if certain conditions are met | 2026-08-11 | 出力対象外 | 出力対象外 | [2218:2294] | 問題なし | 引用は当該事実を支持 | 問題なし | 保存原典(raw_text/S-013.txt)に再解決。抜粋:There are pricing levers that we can exe | 問題なし | A15〜A21・A27で指摘なし
E-0070 | S-014 | https://www.techtimes.com/articles/320142/20260711/tsmc-q2-earnings-july-16-three-cowos-signals-that-test-ais-spending-ceiling.htm | 出力対象外 | 出力対象外 | HBM統合が必要なAIアクセラレータ設計企業にはTSMCのパッケージライン以外の選択肢が無く、TSMCはパッケージ段階でも準独占を握る | no alternative to TSMC's packaging lines. This means TSMC holds a near-monopoly not just at the logic-die fabrication level, but at the packaging level as well | fact | 高 |  | no alternative to TSMC's packagin | t the packaging level as well | 2026-07-11 | 出力対象外 | 出力対象外 | [356:515] | 問題なし | 引用は当該事実を支持 | 問題なし | 保存原典(raw_text/S-014.txt)に再解決。抜粋:no alternative to TSMC's packaging lines | 問題なし | A15〜A21・A27で指摘なし
E-0071 | S-014 | https://www.techtimes.com/articles/320142/20260711/tsmc-q2-earnings-july-16-three-cowos-signals-that-test-ais-spending-ceiling.htm | 出力対象外 | 出力対象外 | TSMCのCEO C.C. Weiは6月4日株主総会で、CoWoS能力は極めて逼迫し2026年まで完売と述べた | CoWoS capacity remains "extremely tight and sold out through 2026." | fact | 高 |  | CoWoS capacity remains "extremely | t and sold out through 2026." | 2026-07-11 | 出力対象外 | 出力対象外 | [597:664] | 懸念あり | 複数の証拠を束ねた結論のため引用単体では可否を確定できない（保留） | 問題なし | 保存原典(raw_text/S-014.txt)に再解決。抜粋:CoWoS capacity remains "extremely tight | 問題なし | A15〜A21・A27で指摘なし
E-0072 | S-014 | https://www.techtimes.com/articles/320142/20260711/tsmc-q2-earnings-july-16-three-cowos-signals-that-test-ais-spending-ceiling.htm | 出力対象外 | 出力対象外 | NVIDIA経営陣はCoWoS組立を少なくとも2026年央まで需要超過と表現し、割当リードタイムは52〜78週で予約は2027年に及ぶ | oversubscribed through at least mid-2026," and the Silicon Analysts CoWoS allocation tracker found lead times of 52 to 78 weeks | fact | 高 |  | oversubscribed through at least m | lead times of 52 to 78 weeks | 2026-07-11 | {"amount": 52, "unit": "weeks"} | 出力対象外 | [718:845] | 懸念あり | 複数の証拠を束ねた結論のため引用単体では可否を確定できない（保留） | 問題なし | 保存原典(raw_text/S-014.txt)に再解決。抜粋:oversubscribed through at least mid-2026 | 問題なし | A15〜A21・A27で指摘なし
E-0073 | S-014 | https://www.techtimes.com/articles/320142/20260711/tsmc-q2-earnings-july-16-three-cowos-signals-that-test-ais-spending-ceiling.htm | 出力対象外 | 出力対象外 | CoWoS能力は年約80%で拡張し、2024年末の月約35,000枚から2025年末に約75,000枚、2026年末に月125,000〜130,000枚を目標とする | CoWoS capacity has been expanding at roughly 80% per year | fact | 高 |  | CoWoS capacity has been expa | nding at roughly 80% per year | 2026-07-11 | 出力対象外 | 出力対象外 | [931:988] | 未実施 |  | 未実施 |  | 問題なし | A15〜A21・A27で指摘なし
E-0074 | S-015 | https://investor.corning.com/news-and-events/news/news-details/2026/Corning-Announces-Strong-First-Quarter-2026-Financial-Results-1/default.aspx | 出力対象外 | 出力対象外 | CorningのQ1 2026は光通信売上が36%増、Gen AI製品需要が牽引した | 出力対象外 | fact | 高 |  | Optical Communicat | ions sales grew 36% | 2026-04-28 | 出力対象外 | 出力対象外 | 出力対象外 | 問題なし | 引用は当該事実を支持 | 未実施 |  | 問題なし | A15〜A21・A27で指摘なし
E-0075 | S-015 | https://investor.corning.com/news-and-events/news/news-details/2026/Corning-Announces-Strong-First-Quarter-2026-Financial-Results-1/default.aspx | 出力対象外 | 出力対象外 | Corningは追加で2社の大手ハイパースケーラと大型長期契約を締結し、規模と期間はMeta向けの最大60億ドル契約に類似する | Two additional hyperscale customers entered into large, long-term agreements with Corning | fact | 高 |  | Two additional hyperscale custome | -term agreements with Corning | 2026-04-28 | 出力対象外 | 出力対象外 | [589:678] | 問題なし | 引用は当該事実を支持 | 問題なし | 保存原典(raw_text/S-015.txt)に再解決。抜粋:Two additional hyperscale customers ente | 問題なし | A15〜A21・A27で指摘なし
E-0076 | S-015 | https://investor.corning.com/news-and-events/news/news-details/2026/Corning-Announces-Strong-First-Quarter-2026-Financial-Results-1/default.aspx | 出力対象外 | 出力対象外 | CorningのQ2 2026のコア粗利率は39.6%だった | Core gross margin was 39.6%, up 120 basis points | fact | 高 |  | Core gross margin was 39 | .6%, up 120 basis points | 2026-04-28 | {"amount": 39.6, "unit": "%"} | 出力対象外 | [1022:1070] | 問題なし | 引用は当該事実を支持 | 問題なし | 保存原典(raw_text/S-015.txt)に再解決。抜粋:Core gross margin was 39.6%, up 120 basi | 問題なし | A15〜A21・A27で指摘なし
E-0077 | S-015 | https://investor.corning.com/news-and-events/news/news-details/2026/Corning-Announces-Strong-First-Quarter-2026-Financial-Results-1/default.aspx | 出力対象外 | 出力対象外 | CorningはNVIDIAと連携し米国内の光接続製造能力を10倍に拡張し、3工場を新設する | increasing its U.S. optical connectivity capacity by 10 times, constructing three new manufacturing plants in the U.S | fact | 高 |  | increasing its U.S. optical conne | nufacturing plants in the U.S | 2026-04-28 | 出力対象外 | 出力対象外 | [1255:1372] | 問題なし | 引用は当該事実を支持 | 問題なし | 保存原典(raw_text/S-015.txt)に再解決。抜粋:increasing its U.S. optical connectivity | 問題なし | A15〜A21・A27で指摘なし
E-0078 | S-014 | https://www.techtimes.com/articles/320142/20260711/tsmc-q2-earnings-july-16-three-cowos-signals-that-test-ais-spending-ceiling.htm | 出力対象外 | 出力対象外 | TSMCのQ2 2026のグロスマージンは67.7%だった | gross margin 67.7% | fact | 高 |  | gross marg | gin 67.7% | 2026-07-11 | {"amount": 67.7, "unit": "%"} | 出力対象外 | [1555:1573] | 問題なし | 引用は当該事実を支持 | 問題なし | 保存原典(raw_text/S-014.txt)に再解決。抜粋:gross margin 67.7% | 問題なし | A15〜A21・A27で指摘なし
Note on A1: 証拠ID。原文の完全一致部分文字列に紐づく一意な識別子。全事実記述はこのIDを持つ。 書式: E-xxxx（4桁連番）
Note on B1: この証拠が属するソースのID。sources.json のエントリに対応する。 書式: S-xxx（3桁連番）
Note on C1: ソースの到達URL（sources.json の url_or_path）。PDFは該当ページを #page=n で付す。 URLが無くローカル保存のみの場合は local_path を表示。どちらも無ければ『出力対象外』。
Note on D1: 証拠の引用箇所が存在するソース内ページ番号。PDF抽出時の<<<PAGE n>>>マーカーから、 char_start直前のページを機械的に特定。マーカーが無い形式（HTML等）は『出力対象外』。
Note on E1: 【任意】主張の主体（セグメント名・子会社名・製品名等）。 セグメント別数値を扱う場合は必須。空なら『出力対象外』。
Note on F1: その証拠を自分の言葉で正規化した記述（単位と期を明示）。原文の正規化であり、 レポート本文に採用したか否かとは別（台帳には未採用の証拠も残る）。
Note on G1: 引用原文（復元）。台帳は原文を保存せず開始・終了の目印(anchor)だけを記録するため、 ここで raw_text から目印を解決して該当箇所を復元して表示する。レビューはこの列を読む。 char範囲が解決済みならその区間、未解決ならanchorから再解決。どちらも不可なら『出力対象外』。
Note on H1: 証拠の種別。取りうる値: fact＝実績値 / negative＝非公表の確認 / forecast＝会社予想 / opinion＝第三者見解
Note on I1: 証拠自体の確からしさ。ソース階層と裏取り状況に基づく。取りうる値: 高 / 中 / 低
Note on J1: 調査カテゴリ（10区分から複数可）。取りうる値: ビジネスモデル / 財務.実績 / 財務.株価指標 / 財務.健全性 / 市場環境 / 競争環境 / 技術 / ガバナンス / リスク / 株主還元
Note on K1: 引用範囲の開始を示す識別語。原文冒頭を40字以内で写した位置索引。 原文の再現ではなく位置の索引として使う。
Note on L1: 引用範囲の終了を示す識別語。原文末尾を40字以内で写した位置索引。
Note on M1: 情報の基準日（決算期末や発表日）。取得日ではない。 書式: YYYY-MM-DD
Note on N1: 【任意】数値の構造化。フィールド: number＝数値 / unit＝単位 / period＝対象期 / basis_scope＝集計範囲(連結/単体・累計/単四半期) 数値証拠でない場合は『出力対象外』。
Note on O1: 【任意】会計基準・連単・調整後指標の定義などの前提。 株価指標では基準（会社予想/コンセンサス/実績）と対象期を書く。無ければ『出力対象外』。
Note on P1: 【任意】raw_text内の引用位置 [char_start:char_end]。build_ledger.pyがanchorから自動解決。 未解決なら『出力対象外』。
Note on Q1: C-1判定：レポート本文 → レポート抜粋/要約（台帳のfact）の整合。 レポート本文が、その根拠とした抜粋/要約を正しく使っているか。 出所: claims_review.md（GC＝独立レビュー）の判定を固定語彙に写す。 取りうる値: 問題なし＝支持 / 懸念あり＝部分的・判断不能 / 問題あり＝不支持 / 未実施＝GC未記入
Note on R1: C-1の理由。claims_review.md（GCレビュー）のコメント列を転記。 このスクリプトで新規作文はしない（結果の言い換えを禁じる）。
Note on S1: C-2判定：レポート抜粋/要約 → ソース（原典）の整合。 抜粋/要約が、原典に再アクセスして現物と一致するか。 出所: reverify_log.jsonl の outcome を固定語彙に写す。 取りうる値: 問題なし＝match / 懸念あり＝context_reversed / 問題あり＝hallucination / 未実施＝unreachable（原典にアクセスできず未検証）または再アクセス記録が無い。 ※未実施は『検証していない』の明示。Critical証拠が未実施だと check_a A23 が別途FAILにする。
Note on T1: C-2の理由。原典再アクセスを行った者が reverify_log.jsonl の detail に記録した 確認内容を転記。このスクリプトで新規作文はしない。
Note on U1: C-3判定：文脈整合。台帳の引用が、ソース（原文）内にある限定・前提・注釈・ 反対文脈を取りこぼしていないか。レポート本文には現れないが原文側で意味を狭める/ 反転させる条件の脱落も対象に含む。 出所: check_a を再実行し A15/A16/A18/A19/A20/A21/A27 の結果を集約。 A15＝単位の裏付け / A16＝期の一致 / A18＝直前直後（前後100字）の留保・条件の脱落 / A19＝文書冒頭にある前提ゾーンからの乖離 / A20＝連結単体・累計単四半期の一致 / A21＝複数期要約表からの引用（粒度不明） / A27＝当該ページ全体（PDFは＋次ページ／WEBはソース全体）の留保・条件の脱落 取りうる値: 問題なし＝指摘なし / 懸念あり＝WARN / 問題あり＝FAIL
Note on V1: C-3の理由。check_a が実際に出力した指摘メッセージを転記。 指摘が無い場合は『A15〜A21・A27で指摘なし』。